## KT1
Thông số | Temp | NOx | O2 | SO2 | CO | Áp suất | Flow | PM
Đơn vị | oC | mg/Nm3 | % | mg/Nm3 | mg/Nm3 | Kpa | m3/h | mg/Nm3
Ngày
01/01/2026 | 51.5834 | 10.0271 | 14.4095 | 4.8221 | 9.8378 | 101.3461 | 12281.7922 | 21.3435
02/01/2026 | 30.8544 | 5.9564 | 14.5878 | 2.6763 | 5.64 | 101.3383 | 7526.4825 | 20.0324
03/01/2026 | 18.9158 | 1.3685 | 14.5999 | 0.3059 | 1.0943 | 101.3254 | 133.2489 | 19.5588
04/01/2026 | 29.2413 | 5.7862 | 14.5246 | 2.5985 | 5.598 | 101.3718 | 13572.6195 | 20.3658
05/01/2026 | 72.0083 | 6.2381 | 14.5261 | 2.8603 | 5.9749 | 101.3501 | 13868.8925 | 19.6321
06/01/2026 | 68.9665 | 4.0055 | 14.5709 | 1.7052 | 3.749 | 101.3477 | 13085.6092 | 19.9482
07/01/2026 | 74.787 | 2.9429 | 14.5004 | 1.1663 | 2.7202 | 101.3522 | 14480.6614 | 16.969
08/01/2026 | 67.871 | 5.0407 | 14.479 | 2.2366 | 4.7769 | 101.3461 | 12513.9687 | 17.6998
09/01/2026 | 65.9251 | 4.1724 | 14.3985 | 1.8028 | 3.9422 | 101.3388 | 10061.9025 | 22.3096
10/01/2026 | 61.9688 | 4.1026 | 14.3835 | 1.7485 | 3.8597 | 101.3333 | 7662.0082 | 20.2192
11/01/2026 | 31.7235 | 3.1365 | 14.4437 | 1.2297 | 2.856 | 101.327 | 2239.6645 | 20.5626
12/01/2026 | 36.7467 | 5.9979 | 14.3819 | 2.743 | 5.7058 | 101.327 | 1845.9396 | 20.834
13/01/2026 | 71.4263 | 17.5736 | 14.2543 | 14.1242 | 1.9722 | 101.3289 | 4575.9644 | 20.013
14/01/2026 | 75.7476 | 5.9862 | 14.4279 | 3.8596 | 2.3671 | 101.3293 | 5196.9368 | 19.1434
15/01/2026 | 65.8541 | 3.1774 | 14.4769 | 1.2923 | 2.8825 | 101.328 | 3522.6454 | 18.877
16/01/2026 | 43.575 | 4.8638 | 14.4318 | 2.1648 | 4.5598 | 101.3254 | 187.1686 | 18.844
17/01/2026 | 60.2349 | 4.8846 | 14.4063 | 2.1658 | 4.6054 | 101.325 | 0.0 | 15.3117
18/01/2026 | 52.7996 | 4.4105 | 14.3836 | 1.916 | 4.1388 | 101.325 | 0.0 | 14.0135
19/01/2026 | 49.858 | 5.0732 | 14.3284 | 2.292 | 4.7624 | 101.325 | 0.0 | 13.1371
20/01/2026 | 49.6204 | 8.577 | 14.3744 | 4.048 | 8.2995 | 101.325 | 0.0 | 12.8082
21/01/2026 | 46.3997 | 10.3019 | 14.4294 | 4.8698 | 9.8786 | 101.325 | 2.7943 | 12.8875
22/01/2026 | 43.5125 | 9.0526 | 14.5822 | 4.3279 | 8.6968 | 101.3637 | 9683.1764 | 12.8229
23/01/2026 | 66.7452 | 21.6506 | 15.5157 | 13.7072 | 15.1387 | 101.3802 | 16864.7964 | 24.1424
24/01/2026 | 86.0815 | 7.1861 | 19.4474 | 3.314 | 55.9698 | 101.4677 | 34078.0197 | 39.1958
25/01/2026 | 49.146 | 9.0312 | 18.4545 | 4.3555 | 8.771 | 101.4225 | 25688.8797 | 30.2953
26/01/2026 | 89.2747 | 9.5134 | 16.7871 | 4.6607 | 9.8685 | 101.4602 | 33391.1917 | 46.1732
27/01/2026 | 92.2677 | 8.698 | 16.67 | 5.6795 | 9.433 | 101.4628 | 33863.598 | 39.6162
28/01/2026 | 95.652 | 8.1759 | 16.9919 | 4.0914 | 8.2967 | 101.4682 | 34730.9634 | 39.1465
29/01/2026 | 100.5848 | 7.7291 | 16.7559 | 3.6564 | 7.772 | 101.4681 | 34981.7944 | 37.3232
30/01/2026 | 80.7469 | 7.0152 | 18.1593 | 3.226 | 6.8028 | 101.4821 | 35728.2649 | 24.9252
31/01/2026 | 67.6496 | 9.7767 | 18.7825 | 4.6691 | 9.5915 | 101.4868 | 35494.7114 | 20.2783

## KT2
Thông số | Flow | Temp | NOx | O2 | SO2 | CO | Áp suất | Flow | PM
Đơn vị | m3/h | oC | mg/Nm3 | % | mg/Nm3 | mg/Nm3 | Kpa | m3/h | mg/Nm3
Ngày
01/01/2026 | 16009.4589 | 30.6994 | 37.8435 | 13.4694 | 10.3634 | 2.9129 | 101.3481 | 16009.4589 | 6.477
02/01/2026 | 14455.628 | 26.534 | 22.1969 | 13.5007 | 4.6062 | 0.5589 | 99.9388 | 14455.628 | 6.8524
03/01/2026 | 15523.3248 | 42.4202 | 26.702 | 13.2533 | 14.1086 | 3.7826 | 101.3463 | 15523.3248 | 11.2663
04/01/2026 | 14908.3689 | 42.8016 | 23.9305 | 13.1494 | 169.9725 | 3.5491 | 101.3444 | 14908.3689 | 18.9664
05/01/2026 | 15051.0829 | 39.4419 | 5.2588 | 13.2719 | 14.3591 | 3.9147 | 101.345 | 15051.0829 | 16.0482
06/01/2026 | 15040.101 | 38.7541 | 5.8954 | 13.4007 | 2.6264 | 3.5928 | 101.3451 | 15040.101 | 9.4108
07/01/2026 | 14947.6895 | 39.2158 | 5.103 | 13.3182 | 0.4986 | 2.5966 | 101.3449 | 14947.6895 | 8.9
08/01/2026 | 15486.1945 | 38.31 | 4.3824 | 13.2876 | 0.5488 | 3.2044 | 101.3463 | 15486.1945 | 10.2297
09/01/2026 | 15288.1724 | 38.2501 | 3.7661 | 13.1857 | 3.0677 | 1.9419 | 101.346 | 15288.1724 | 13.5877
10/01/2026 | 12641.9682 | 35.448 | 7.3229 | 13.267 | 8.4312 | 3.4305 | 101.34 | 12641.9682 | 10.4572
11/01/2026 | 10836.1528 | 26.7531 | 5.7293 | 13.3431 | 6.589 | 2.1064 | 91.1362 | 10836.1528 | 8.4955
12/01/2026 | 13075.7487 | 40.5351 | 5.6751 | 13.0801 | 0.5477 | 2.8557 | 101.3418 | 13075.7487 | 13.2325
13/01/2026 | 13480.573 | 38.6447 | 4.5424 | 13.2575 | 0.1628 | 0.4558 | 101.3417 | 13480.573 | 12.6411
14/01/2026 | 14669.5648 | 42.7933 | 3.0141 | 13.2832 | 0.0809 | 0.6382 | 101.344 | 14669.5648 | 12.9238
15/01/2026 | 15379.2108 | 42.3906 | 1.4782 | 13.3602 | 0.0 | 0.0 | 101.3455 | 15379.2108 | 12.9768
16/01/2026 | 16669.049 | 44.3206 | 0.7164 | 12.6947 | 0.0079 | 0.2058 | 101.3483 | 16669.049 | 11.6146
17/01/2026 | 15648.7586 | 44.8581 | 0.2829 | 13.0864 | 0.0 | 0.0 | 101.3455 | 15648.7586 | 14.3504
18/01/2026 | 15965.6515 | 43.4416 | 0.0052 | 13.0499 | 0.0 | 0.0 | 101.3464 | 15965.6515 | 12.4595
19/01/2026 | 15814.2111 | 41.5611 | 0.0062 | 13.0079 | 0.0 | 0.0 | 101.3461 | 15814.2111 | 10.536
20/01/2026 | 15269.6264 | 40.6981 | 0.0173 | 12.9448 | 0.0 | 0.0 | 101.3449 | 15269.6264 | 9.3855
21/01/2026 | 15952.4711 | 41.4509 | 0.0067 | 12.98 | 0.0 | 0.0 | 101.3472 | 15952.4711 | 9.0979
22/01/2026 | 15257.0642 | 37.9733 | 0.0 | 13.0531 | 0.0 | 0.0 | 101.3465 | 15257.0642 | 9.2866
23/01/2026 | 16411.2568 | 36.9009 | 21.4396 | 15.8815 | 11.7001 | 7.7328 | 101.3487 | 16411.2568 | 23.8309
24/01/2026 | 17566.487 | 44.24 | 11.2855 | 19.4352 | 3.195 | 32.9166 | 101.3512 | 17566.487 | 59.9865
25/01/2026 | 13296.0423 | 40.1595 | 13.9058 | 19.256 | 0.3016 | 0.0399 | 101.3406 | 13296.0423 | 41.2883
26/01/2026 | 8630.4069 | 37.5788 | 13.4468 | 19.5897 | 0.047 | 1.2156 | 101.3338 | 8630.4069 | 37.096
27/01/2026 | 2324.6116 | 37.4247 | 23.2068 | 19.2337 | 4.0534 | 2.3491 | 100.2713 | 2324.6116 | 50.8208
28/01/2026 | 2877.4624 | 39.5892 | 0.1373 | 19.1633 | 0.0263 | 0.9294 | 94.2907 | 2877.4624 | 41.7924
29/01/2026 | 4768.6788 | 42.6906 | 0.8961 | 19.0492 | 6.7824 | 3.2207 | 93.5888 | 4768.6788 | 49.6569
30/01/2026 | 5226.2585 | 45.7499 | 0.3251 | 18.874 | 4.5342 | 1.6278 | 101.3286 | 5226.2585 | 39.523
31/01/2026 | 5436.6414 | 45.4 | 0.2615 | 18.9024 | 0.2495 | 1.4383 | 101.3288 | 5436.6414 | 36.8641

## KT3
Thông số | Temp | NOx | O2 | SO2 | CO | Áp suất | Flow | PM
Đơn vị | oC | mg/Nm3 | % | mg/Nm3 | mg/Nm3 | Kpa | m3/h | mg/Nm3
Ngày
01/01/2026 | 30.1947 | 0.8631 | 13.6847 | 0.1891 | 0.7424 | 101.3345 | 5720.6732 | 68.8962
02/01/2026 | 24.2254 | 0.1478 | 14.0192 | 0.0 | 0.0563 | 101.3347 | 5537.8101 | 72.6475
03/01/2026 | 37.7424 | 0.1278 | 13.9908 | 0.0 | 0.0553 | 101.3351 | 6051.3902 | 73.09
04/01/2026 | 36.5067 | 0.3553 | 13.9668 | 0.0074 | 0.2194 | 101.3318 | 4263.7254 | 70.4113
05/01/2026 | 39.1586 | 0.1903 | 14.0544 | 0.0002 | 0.1135 | 101.3356 | 6185.8419 | 73.6024
06/01/2026 | 38.6115 | 0.0005 | 14.19 | 0.0 | 0.0 | 101.3326 | 5214.8375 | 75.8233
07/01/2026 | 37.1392 | 0.1678 | 14.1492 | 0.0105 | 0.1102 | 101.331 | 4486.4537 | 73.9916
08/01/2026 | 39.1531 | 0.2332 | 14.0611 | 0.0284 | 0.1674 | 100.9827 | 6167.8943 | 73.0994
09/01/2026 | 37.2121 | 0.411 | 14.018 | 0.0956 | 0.3409 | 101.3436 | 10332.2001 | 72.6453
10/01/2026 | 32.7353 | 3.5468 | 14.0269 | 1.7314 | 0.1741 | 101.34 | 9126.8404 | 72.122
11/01/2026 | 22.9201 | 5.0183 | 14.0862 | 3.2856 | 0.2189 | 101.3309 | 4689.6004 | 70.9853
12/01/2026 | 15.9715 | 1.128 | 14.0666 | 0.6257 | 0.1178 | 101.3258 | 786.327 | 71.3179
13/01/2026 | 15.2387 | 6.62 | 13.9841 | 4.3699 | 0.33 | 101.3253 | 116.2279 | 69.165
14/01/2026 | 15.9062 | 0.845 | 14.0422 | 0.605 | 0.0062 | 101.3253 | 132.8062 | 70.1103
15/01/2026 | 22.2449 | 0.0 | 14.1111 | 0.0 | 0.0 | 101.3316 | 4359.0982 | 67.8379
16/01/2026 | 39.2837 | 0.02 | 14.0726 | 0.0 | 0.0014 | 101.3453 | 10968.0764 | 66.9842
17/01/2026 | 39.8921 | 0.0091 | 14.1188 | 0.0 | 0.0 | 101.3463 | 11278.3947 | 66.3332
18/01/2026 | 40.9477 | 0.0477 | 14.0991 | 0.0 | 0.0076 | 101.3459 | 11152.9801 | 66.5786
19/01/2026 | 38.9818 | 0.051 | 14.1007 | 0.0 | 0.0133 | 101.3447 | 10758.9152 | 66.8362
20/01/2026 | 40.2685 | 0.0992 | 14.1031 | 0.0 | 0.0329 | 101.3448 | 10781.7035 | 66.0034
21/01/2026 | 37.9186 | 0.0014 | 14.2328 | 0.0 | 0.0 | 101.3459 | 10874.725 | 71.7751
22/01/2026 | 37.2321 | 0.0 | 14.3556 | 0.0 | 0.0 | 101.3486 | 11686.3835 | 74.9944
23/01/2026 | 38.7941 | 16.6868 | 15.8202 | 10.7273 | 9.7657 | 101.3484 | 11649.9585 | 69.6652
24/01/2026 | 39.6301 | 5.0349 | 19.7734 | 2.7964 | 9.1288 | 101.3449 | 10864.0865 | 47.4515
25/01/2026 | 28.2884 | 13.9145 | 19.6153 | 10.7105 | 3.6614 | 101.3459 | 10876.1165 | 49.557
26/01/2026 | 37.2802 | 14.4319 | 19.5119 | 9.3247 | 9.8415 | 101.3449 | 10831.5543 | 50.1936
27/01/2026 | 28.8268 | 15.1343 | 19.3967 | 7.8147 | 16.9548 | 101.3454 | 10763.6514 | 49.8163
28/01/2026 | 37.6588 | 15.2932 | 19.3981 | 7.8837 | 17.1111 | 101.344 | 10514.0381 | 49.084
29/01/2026 | 38.6144 | 15.2529 | 19.3977 | 7.8708 | 17.0764 | 101.3445 | 10705.9565 | 49.8079
30/01/2026 | 39.1443 | 7.558 | 19.3144 | 4.1097 | 7.5472 | 101.3443 | 10645.0395 | 45.5462
31/01/2026 | 38.7157 | 1.6141 | 19.5138 | 1.0722 | 0.1931 | 101.3443 | 10597.706 | 50.3504